## Dimensions
Dimensions (mm)
|  | ATV31 |  |  | ATV312 |  |  | ATV32Compact
option holder: depth+27mm
Voltage Class | Motor (kW) | width | height (incl grd screw) | depth (w/o button=8mm) | width | height (incl grd screw) | depth (w/o button=6mm) | width | height (incl grd screw) | depth (w/o button)
1ph-240V | 0.18 | 72 | 145 | 140 | 72 | 145 | 132 | 72 | 143 | 101
| 0.37 | 72 | 145 | 140 | 72 | 145 | 132 | 72 | 143 | 120
| 0.55 | 72 | 145 | 145 | 72 | 145 | 142 | 72 | 143 | 135
| 0.75 | 72 | 145 | 145 | 72 | 145 | 142 | 72 | 143 | 135
| 1.1 | 107 | 143 | 150 | 107 | 143 | 152 | 105 | 142 | 150
| 1.5 | 107 | 143 | 150 | 107 | 143 | 152 | 105 | 142 | 150
| 2.2 | 142 | 184 | 150 | 142 | 184 | 152 | 105 | 142 | 150
3ph-240V | 0.18 | 72 | 145 | 120 | 72 | 145 | 122 | 72 | 143 | 120
| 0.37 | 72 | 145 | 120 | 72 | 145 | 122 | 72 | 143 | 120
| 0.55 | 72 | 145 | 130 | 72 | 145 | 132 | 72 | 143 | 130
| 0.75 | 72 | 145 | 130 | 72 | 145 | 132 | 72 | 143 | 130
| 1.1 | 105 | 143 | 130 | 105 | 143 | 132 | 105 | 143 | 130
| 1.5 | 105 | 143 | 130 | 105 | 143 | 132 | 105 | 143 | 130
| 2.2 | 107 | 143 | 150 | 107 | 143 | 152 | 105 | 143 | 130
| 3 | 142 | 184 | 150 | 142 | 184 | 152 | 140 | 184 | 150
| 4 | 142 | 184 | 150 | 142 | 184 | 152 | 140 | 184 | 150
| 5.5 | 180 | 232 | 170 | 180 | 232 | 172 | 150 | 232 | 170
| 7.5 | 180 | 232 | 170 | 180 | 232 | 172 | 150 | 232 | 170
| 11 | 245 | 329.5 | 190 | 245 | 329.5 | 192 | 180 | 330 | 190
| 15 | 245 | 329.5 | 190 | 245 | 329.5 | 192 | 180 | 330 | 190
3ph-400V | 0.37 | 107 | 143 | 150 | 107 | 143 | 152 | 107 | 143 | 150
| 0.55 | 107 | 143 | 150 | 107 | 143 | 152 | 107 | 143 | 150
| 0.75 | 107 | 143 | 150 | 107 | 143 | 152 | 107 | 143 | 150
| 1.1 | 107 | 143 | 150 | 107 | 143 | 152 | 107 | 143 | 150
| 1.5 | 107 | 143 | 150 | 107 | 143 | 152 | 107 | 143 | 150
| 2.2 | 142 | 184 | 150 | 142 | 184 | 152 | 140 | 184 | 150
| 3 | 142 | 184 | 150 | 142 | 184 | 152 | 140 | 184 | 150
| 4 | 142 | 184 | 150 | 142 | 184 | 152 | 140 | 184 | 150
| 5.5 | 180 | 232 | 170 | 180 | 232 | 172 | 150 | 232 | 232
| 7.5 | 180 | 232 | 170 | 180 | 232 | 172 | 150 | 232 | 232
| 11 | 245 | 329.5 | 190 | 245 | 329.5 | 192 | 180 | 330 | 232
| 15 | 245 | 329.5 | 190 | 245 | 329.5 | 192 | 180 | 330 | 232
3ph-600V | 0.75 | 107 | 143 | 150 | 107 | 143 | 152 | 107 | 143 | 150
| 1.5 | 107 | 143 | 150 | 107 | 143 | 152 | 107 | 143 | 150
| 2.2 | 142 | 184 | 150 | 142 | 184 | 152 | 140 | 184 | 150
| 4 | 142 | 184 | 150 | 142 | 184 | 152 | 140 | 184 | 150
| 5.5 | 180 | 232 | 170 | 180 | 232 | 172 | 150 | 232 | 170
| 7.5 | 180 | 232 | 170 | 180 | 232 | 172 | 150 | 232 | 170
| 11 | 245 | 329.5 | 190 | 245 | 329.5 | 192 | 180 | 330 | 190
| 15 | 245 | 329.5 | 190 | 245 | 329.5 | 192 | 180 | 330 | 190
Note on I33: Baris Aytekin: ATV32's current size will be used from 5.5 up to 15 kW for the 400V 3 Phase Supply

## Compact
Compact version
ATV320C | [5 empty] | ATV312
Voltage | Rating | Footprint format | W | H | D | Voltage | Rating | Footprint format | W | H | D
class | (kW) |  | (mm) | (mm) | (mm) | class | (kW) |  | (mm) | (mm) | (mm)
[5 empty] | wo button | [5 empty] | wo button
1ph-200V | 0.18 | A | 72 | 143 | 109* | 1ph-200V | 0.18 | A | 72 | 145 | 138
| 0.37 | A |  |  | 128* |  | 0.37 | A |  |  | 138
| 0.55 | A |  |  | 138* |  | 0.55 | A |  |  | 148
| 0.75 | A |  |  | 138* |  | 0.75 | A |  |  | 148
| 1,1 - 1,5 - 2,2 | B | 105 |  | 158* |  | 1,1 - 1,5 - 2,2 | B | 105 |  | 158
Voltage | Rating | Footprint format | W | H | D | Voltage | Rating | Footprint format | W | H | D
class | (kW) |  | (mm) | (mm) | (mm) | class | (kW) |  | (mm) | (mm) | (mm)
[5 empty] | wo button | [5 empty] | wo button
3ph-400V | 0,37 - 0,55 - 0,75 | B | 105 | 143 | 158* | 3ph-400V | 0,37 - 0,55 - 0,75 | B | 107 | 143 | 158
| 1,1 - 1,5 | [5 empty] | 1,1 - 1,5
| 2,2 - 3 - 4 | C | 140 | 184 |  |  | 2,2 - 3 - 4 | C | 142 | 184
| 5,5 - 7,5 | D’ | 150 | 232 | 232 |  | 5,5 - 7,5 | D | 180 | 232 | 178
| 11-15 | E’ | 180 | 330 | 232 |  | 11-15 | E | 245 | 330 | 198
Voltage | Rating | Footprint format | W | H | D | Voltage | Rating | Footprint format | W | H | D
class | (kW) |  | (mm) | (mm) | (mm) | class | (kW) |  | (mm) | (mm) | (mm)
[5 empty] | wo button | [5 empty] | wo button
3ph-200V | 0.18 | A | 72 | 143 | 128* | 3ph-200V | 0.18 | A | 72 | 145 | 128
| 0.37 | A |  |  |  |  | 0.37 | A
| 0,55 - 0,75 | A |  |  | 138* |  | 0,55 - 0,75 | A |  |  | 138
| 1,1 - 1,5 - 2,2 | B | 105 |  |  |  | 1,1 - 1,5 | B | 105
| 3 | C' | 140 | 182 | 148* |  | 2.2 | C' | 107 |  | 158
| 4 | C |  | 184 |  |  | 3 - 4 | C | 142 | 184
| 5,5 - 7,5 | D | 150 | 232 | 178* |  | 5,5 - 7,5 | D | 180 | 232 | 178
| 11-15 | E | 180 | 330 | 198* |  | 11-15 | E | 245 | 330 | 198
* При использовании модуля коммуникации необходим дополнительный адаптер
увеличивающий глубину на 20 мм

## BOOK
Book version
ATV320B | [5 empty] | ATV312
Voltage | Rating | Footprint format | W | H | D | Voltage | Rating | Footprint format | W | H | D | ATV32 и ATV320 имеют идентичные размеры
class | (kW) |  | (mm) | (mm) | (mm) | class | (kW) |  | (mm) | (mm) | (mm)
[5 empty] | wo button | [5 empty] | wo button
1ph-200V | 0,18 - 0,37 - 0,55 - 0,75 | A | 45 | 325 | 245 | 1ph-200V | 0,18 - 0,37 - 0,55 - 0,75 | A | 45 | 325 | 245
| 1,1 - 1,5 - 2,2 | B | 60 |  |  |  | 1,1 - 1,5 - 2,2 | B | 60
Voltage | Rating | Footprint format | W | H | D | Voltage | Rating | Footprint format | W | H | D
class | (kW) |  | (mm) | (mm) | (mm) | class | (kW) |  | (mm) | (mm) | (mm)
[5 empty] | wo button | [5 empty] | wo button
3ph-400V | 0,37 - 0,55 - 0,75 - 1,1 - 1,5 | A | 45 | 325 | 245 | 3ph-400V | 0,37 - 0,55 - 0,75 - 1,1 - 1,5 | A | 45 | 325 | 245
| 2,2 - 3 - 4 | B | 60 |  |  |  | 2,2 - 3 - 4 | B | 60
| 5,5 - 7,5 | D’ | 150 | 232 | 232 |  | 5,5 - 7,5 | C | 150 | 232 | 232
| 11-15 | E’ | 180 | 330 |  |  | 11-15 | D | 180 | 330